## Sheet1
Qty | Value | Device | Package | Parts | Description | Digikey Part # | Dipmicro Part #
3 |  | JP2E | JP2 | JP1, JP2, JP3 | JUMPER |  | DE1567, DE1562
6 |  | LEDSML1206 | SML1206 | LED1, LED2, LED3, LED4, LED5, LED6 | LED | 754-1171-1-ND
4 |  | PINHD-1X2/90 | 1X02/90 | X11, X12, X13, X14 | PIN HEADER | S5477-ND, S5456-ND | DE3851
2 |  | PINHD-1X3/90 | 1X03/90 | X2, X15 | PIN HEADER | S5478-ND, S5456-ND | DE3852
2 |  | PINHD-1X8 | 1X08 | X4, X6 | PIN HEADER | S5483-ND,S5456-ND | DE3853
1 |  | W237-04P | W237-4P | X1 | WAGO SREW CLAMP |  | DE1632
4 |  | W237-102 | W237-102 | X7, X8, X9, X10 | WAGO SCREW CLAMP |  | DE1632
2 | 100nF | C-USC0603 | C0603 | C4, C5 | CAPACITOR, American symbol | 1276-1012-1-ND
6 | 10uF | C-USC0603 | C0603 | C2, C3, C6, C7, C8, C9 | CAPACITOR, American symbol | 490-7198-1-ND
4 | 1K | R-US_R0603 | R0603 | R4, R5, R6, R7 | RESISTOR, American symbol | 311-1.0GRCT-ND
1 | 267 | R-US_R0603 | R0603 | R1 | RESISTOR, American symbol | P267DBCT-ND
4 | 4.7K | R-US_R0603 | R0603 | R8, R9, R10, R11 | RESISTOR, American symbol | 311-4.7KGRCT-ND
6 | 470 | R-US_R0603 | R0603 | R2, R3, R12, R13, R14, R15 | RESISTOR, American symbol | RHM470DCT-ND
1 | 470uF | CPOL-USE5-10.5 | E5-10,5 | C1 | POLARIZED CAPACITOR, American symbol | P15363TB-ND
1 | MC7805BDTRKG | MC7805BDTRKG | DPACK_3 | IC2 | 1A Positive Voltage Regulators | MC7805BDTGOS-ND
4 | NTD5867NL | NTD5867NLT4G | DPACK | T1, T2, T3, T4 | MOS FET | NTD5867NLT4GOSTR-ND
1 | OKR-T/10-W12 | OKR-T/10-W12 | OKR-C90 | IC1 | 5V/10A Murata POL DC/DC Converter
2 | RJ45-8X | RJ45-8X | RJ45-NO-SHIELD | X3, X5 | CORCOM Modular RJ Jacks No Shield | AE10380-ND, AE10396-ND
1 | SB540E-G | SB540E-G | DO201T15 | D1 | SCHOTTKY BARRIER RECTIFIER 3.0 AMPERES 20, 30, 40 VOLT | 641-1419-1-ND
1 | UA78M33CKVU | UA78M33CKVU | DPACK | IC3 | Linear Voltage Reg | 296-21208-1-ND